## Pavimento Térreo HEMOSC
FUNDAÇÃO DE APOIO AO HEMOSC/CEPON
HEMOCENTRO REGIONAL DE BLUMENAU
INTERVENÇÃO: PAVIMENTO TÉRREO + SALA DE REUNIÕES
PLANILHA ORÇAMENTÁRIA
Data Base: OUTUBRO/2013 - ATUALIZAÇÕES TABELA SINAPI JUNHO/2015, CONFORME SOLICITADO EM PARECER
Item | Serviços | Detalhamento Técnico | Un. | Quant. | Preço unitário | Preço Total (preço unit. x quant.) | Índice BDI (%) | Preço Final (Preço Total +BDI)
1. | SERVIÇOS PRELIMINARES | [6 empty] | 0
1.1 | Remoção de divisórias | Retiradas de divisórias em chapas ou tabuas, com retirada do entarugamento | m² | 23.46 |  | 0 |  | 0
1.2 | Demolição de Alvenaria | Demolição de alvenaria de tijolos furados s/ reaproveitamento | m³ | 5.41 |  | 0 |  | 0
1.2 | Remoção de Revestimento Cerâmico (Piso) | Retirada cuidadosa de azulejos/ladrilhos e argamassa de assentamento | m² | 74.52 |  | 0 |  | 0
1.3 | Remoção de Revestimento Cerâmico (Área Externa) | Retirada cuidadosa de azulejos/ladrilhos e argamassa de assentamento | m² | 44 |  | 0 |  | 0
2 | PAREDES E REVESTIMENTOS | [6 empty] | 0
2.1 | Construção de Parede em alvenaria | Alvenaria de vedação de blocos cerâmicos furados na horizontal de 14x9x19cm (espessura 14cm) de paredes com área líquida maior ou igual a 6m² sem vãos e argamassa de assentamento com preparo em betoneira. | m² | 44.08 |  | 0 |  | 0
2.2 | Construção de Parede em alvenaria (Sala de Reuniões) | Alvenaria de vedação de blocos cerâmicos furados na horizontal de 14x9x19cm (espessura 14cm) de paredes com área líquida maior ou igual a 6m² sem vãos e argamassa de assentamento com preparo em betoneira. | m² | 50.38 |  | 0 |  | 0
2.3 | Chapisco de parede | Chapisco aplicado tanto em pilares e vigas de concreto como em alvenarias de paredes internas, com rolo para textura acrílica. Argamassa traço 1:4 e emulsão polimérica (adesivo) com preparo em betoneira. | m² | 152.58 |  | 0 |  | 0
2.4 | Chapisco de parede (Sala de Reuniões) | Chapisco aplicado tanto em pilares e vigas de concreto como em alvenarias de paredes internas, com rolo para textura acrílica. Argamassa traço 1:4 e emulsão polimérica (adesivo) com preparo em betoneira. | m² | 100.76 |  | 0 |  | 0
2.5 | Emboço | (Composição representativa) do serviço de emboço/massa única, traço 1:2:8, preparo mecânico, com betoneira de 400l, em paredes de ambientes internos, com execução de taliscas. | m² | 152.58 |  | 0 |  | 0
2.6 | Emboço (Sala de Reuniões) | (Composição representativa) do serviço de emboço/massa única, traço 1:2:8, preparo mecânico, com betoneira de 400l, em paredes de ambientes internos, com execução de taliscas. | m² | 100.76 |  | 0 |  | 0
2.7 | Massa Corrida | Aplicação e lixamento de massa látex em paredes, duas demãos. | m² | 76.29 |  | 0 |  | 0
2.8 | Massa Corrida (Sala de Reuniões) | Aplicação e lixamento de massa látex em paredes, duas demãos. | m² | 47.15 |  | 0 |  | 0
2.9 | Azulejo | Revestimento cerâmico para paredes internas com placas tipo grês ou semi-grês de dimensões 33x45 cm aplicadas em ambientes de área maior que 5 m² na altura inteira das paredes. | m² | 29.06 |  | 0 |  | 0
2.10 | Pastilha (Parede Externa) | Revestimento cerâmico para paredes externas em pastilhas de porcelana 5x5cm (placas de 30x30 cm), alinhadas a prumo, aplicado em panos sem vãos. | m² | 50.06 |  | 0 |  | 0
2.11 | Pastilha (Parede Externa-Sala de Reuniões) | Revestimento cerâmico para paredes externas em pastilhas de porcelana 5x5cm (placas de 30x30 cm), alinhadas a prumo, aplicado em panos sem vãos. | m² | 63.7 |  | 0 |  | 0
2.12 | Divisória para sanitários | Parede divisória para sanitários e banheiros | m² | 18.5 |  | 0 |  | 0
2.13 | Divisória Leve | Divisória painel/vidro - painel vermiculita e=35mm - perfis simples alumínio natural com acabamento final em formica | m² | 72.63 |  | 0 |  | 0
2.14 | Divisória Leve | Assentamento de fórmica – somente mão de obra | m² | 72.63 |  | 0 |  | 0
3 | PISOS | [6 empty] | 0
3.1 | Manta impermeabilizante | Manta impermeabilizante a base de asfalto | m² | 2.35 |  | 0 |  | 0
3.2 | Piso Cerâmico | Revestimento cerâmico para piso com placas tipo grês de dimensões 60x60 cm aplicada em ambientes de área maior que 10 m2. | m² | 73.26 |  | 0 |  | 0
3.3 | Piso Cerâmico (Sala de Reuniões) | Revestimento cerâmico para piso com placas tipo grês de dimensões 60x60 cm aplicada em ambientes de área maior que 10 m2. | m² | 24.8 |  | 0 |  | 0
4 | ABERTURAS E VENTILAÇÃO MECÂNICA | [6 empty] | 0
4.1 | Esquadria de alumínio com vidros | Janela Dimensões 200x90cm - Janela em alumínio com pintura eletrostática c/vidro laminado 3+3mm, Máximo-ar | un | 3 |  | 0 |  | 0
4.2 | Esquadria de alumínio com vidros | Janela Dimensões 80x90cm - Janela em alumínio com pintura eletrostática c/vidro laminado 3+3mm, Máximo-ar. | un | 5 |  | 0 |  | 0
4.3 | Esquadria de alumínio com vidros (Sala de Reuniões) | Janela Dimensões 350x160cm - Janela em alumínio com pintura eletrostática c/vidro laminado 3+3mm, Máximo-ar. | un | 1 |  | 0 |  | 0
4.4 | Porta de madeira compensada | Porta de madeira compensada lisa, 60x210cm | un | 6 |  | 0 |  | 0
4.5 | Porta de madeira compensada | Porta de madeira compensada lisa, 80x210cm - PMC | un | 5 |  | 0 |  | 0
4.6 | Porta de madeira maciça | Porta de madeira maciça regional, 80x210cm - PMM | un | 1 |  | 0 |  | 0
4.7 | Porta de aluminio | Porta de abrir em aluminio tipo veneziana, 0,80mx1,70m - PA | un | 1 |  | 0 |  | 0
4.8 | Porta de aluminio (Modificação no projeto) | Porta de abrir em aluminio tipo veneziana, 1,00mx2,10m - PA | un | 1 |  | 0 |  | 0
4.9 | Porta de aluminio (Sala de Reuniões) | Porta de abrir em aluminio tipo veneziana, 1,60mx2,10m - PA | un | 1 |  | 0 |  | 0
4.10 | Porta de madeira compensada | Porta de madeira compensada lisa para cera ou verniz,incluso aduela 1a, alizar 1a e dobradicas com anel – Referência em planilha SINAPI 90x210x3 – DIMENSÕES: 100x210x3cm. | un | 2 |  | 0 |  | 0
4.11 | Porta de madeira compensada | Porta de madeira compensada lisa para cera ou verniz,incluso aduela 1a, alizar 1a e dobradicas com anel – Referência em planilha SINAPI 90x210x3 – DIMENSÕES: 110x210x3cm. | un | 1 |  | 0 |  | 0
4.12 | Climatização | Ampliação da rede de dutos de ar-condicionado de 36.000btus para 60.000btus | un | 1 |  | 0 |  | 0
4.13 | Climatização | Remoção e reinstalação de aparelho de ar-condicionado tipo split 12.000btu existente | un | 1 |  | 0 |  | 0
5 | FORRO | [6 empty] | 0
5.1 | Forro | Forro Removível de Gesso Acartonado revestido com película de PVC | m² | 115.51 |  | 0 |  | 0
5.2 | Forro (Sala de Reuniões) | Forro Removível de Gesso Acartonado revestido com película de PVC | m² | 22.72 |  | 0 |  | 0
6 | INSTALAÇÃO ELÉTRICA/LÓGICA E ILUMINAÇÃO | [6 empty] | 0
6.1 | INSTALAÇÃO ELÉTRICA | [6 empty] | 0
6.1.1 | Quadro de luz e força- QD1 - Adequação de quadro de força | Disjuntor unipolar In=16A -220V | un. | 6 |  | 0 |  | 0
6.1.2 | Quadro de luz e força- QD1 - Adequação de quadro de força | Disjuntor unipolar In=25A -220V | un. | 3 |  | 0 |  | 0
6.1.3 | Quadro de luz e força- QD1 - Adequação de quadro de força | Disjuntor unipolar In=32A -220V | un. | 2 |  | 0 |  | 0
6.1.4 | Quadro de luz e força- QD1 - Adequação de quadro de força | Disjuntor tripolar In=32A -380V | un. | 1 |  | 0 |  | 0
6.1.5 | Quadro de luz e força- QD1 - Adequação de quadro de força | Interruptor diferencial residual, bipolar 25A - 30mA | un. | 2 |  | 0 |  | 0
6.1.6 | Quadro de luz e força- QD1 - Adequação de quadro de força | Interruptor diferencial residual, bipolar 40A - 30mA | un. | 1 |  | 0 |  | 0
6.1.7 | Quadro de luz e força- QD1 - Adequação de quadro de força | Dispositivo de proteção contra surtos unipolar - 20kA - 230V | un. | 4 |  | 0 |  | 0
6.1.8 | Quadro de luz e força- QDE - Adequação de quadro de força | Disjuntor unipolar In=16A -220V | un. | 1 |  | 0 |  | 0
6.1.9 | Quadro de luz e força- QD AC - Adequação de quadro de força | Disjuntor unipolar In=16A -220V | un. | 3 |  | 0 |  | 0
6.1.9 | Quadro de luz e força- QD AC - Adequação de quadro de força | Disjuntor unipolar In=16A -220V | un. | 4 |  | 0 |  | 0
6.1.10 | Quadro de luz e força- QD AC - Adequação de quadro de força | Disjuntor unipolar In=25A -220V | un. | 2 |  | 0 |  | 0
6.1.11 | Cabos para instalação Elética | Cabo de cobre unipolar isolado para 750V em PVC-70ºC, Bitola 2,5mm², na cor Preta | m | 450 |  | 0 |  | 0
6.1.12 | Cabos para instalação Elética | Cabo de cobre unipolar isolado para 750V em PVC-70ºC, Bitola 4,0mm², na cor Preta | m | 30 |  | 0 |  | 0
6.1.13 | Cabos para instalação Elética | Cabo de cobre unipolar isolado para 750V em PVC-70ºC, Bitola 6,0mm², na cor Preta | m | 50 |  | 0 |  | 0
6.1.14 | Cabos para instalação Elética | Cabo de cobre unipolar isolado para 750V em PVC-70ºC, Bitola 2,5mm², na cor Azul Claro | m | 460 |  | 0 |  | 0
6.1.15 | Cabos para instalação Elética | Cabo de cobre unipolar isolado para 750V em PVC-70ºC, Bitola 4,0mm², na cor Azul Claro | m | 30 |  | 0 |  | 0
6.1.16 | Cabos para instalação Elética | Cabo de cobre unipolar isolado para 750V em PVC-70ºC, Bitola 6,0mm², na cor Azul Claro | m | 50 |  | 0 |  | 0
6.1.17 | Cabos para instalação Elética | Cabo de cobre unipolar isolado para 750V em PVC-70ºC, Bitola 2,5mm², na cor Verde | m | 460 |  | 0 |  | 0
6.1.18 | Cabos para instalação Elética | Cabo de cobre unipolar isolado para 750V em PVC-70ºC, Bitola 4,0mm², na cor Verde | m | 30 |  | 0 |  | 0
6.1.19 | Cabos para instalação Elética | Cabo de cobre unipolar isolado para 750V em PVC-70ºC, Bitola 6,0mm², na cor Verde | m | 50 |  | 0 |  | 0
6.1.20 | Cabos para instalação Elética | Cabo de cobre unipolar isolado para 750V em PVC-70ºC, Bitola 2,5mm², na cor Branco | m | 70 |  | 0 |  | 0
6.1.21 | Cabos para instalação Elética | Cabo de cobre unipolar isolado para 750V em PVC-70ºC, Bitola 2,5mm², na cor Vermelha (estabilizada) | m | 50 |  | 0 |  | 0
6.1.22 | Eletrodutos | Eletroduto de PVC rigido, na cor cinza, comprimento 3 mts, Diâmetro 3/4" | un. | 36 |  | 0 |  | 0
6.1.23 | Eletrodutos | Eletroduto de PVC rigido, na cor cinza, comprimento 3 mts, Diâmetro 1.1/2" | un. | 1 |  | 0 |  | 0
6.1.24 | Eletrodutos | Eletroduto de PVC flexível, Diâmetro 3/4" | m | 30 |  | 0 |  | 0
6.2 | ILUMINAÇÃO | [6 empty] | 0
6.2.1 | Iluminação | Luminária fechada, de embutir, sem aletas para 2 lâmpadas fluorescentes tubulares TL5 de 28W, refletor em alumínio alto brihlo e difusor em vidro transparente, alojamento para reator, 60hz, 220V | un. | 9 |  | 0 |  | 0
6.2.2 | Iluminação | Luminária de embutir, sem aletas para 2 lâmpadas fluorescentes tubulares TL5 de 28W, refletor em alumínio alto brihlo, alojamento para reator, 60hz, 220V | un. | 1 |  | 0 |  | 0
6.2.3 | Iluminação | Luminária de embutir, com aletas para 2 lâmpadas fluorescentes tubulares TL5 de 28W, refletor em alumínio alto brihlo, alojamento para reator, 60hz, 220V | un. | 8 |  | 0 |  | 0
6.2.4 | Iluminação | Luminária de embutir, sem aletas para 2 lâmpadas fluorescentes tubulares TL5 de 14W, refletor em alumínio alto brihlo, alojamento para reator, 60hz, 220V | un. | 11 |  | 0 |  | 0
6.2.5 | Iluminação | Reator eletrônico de alto fator de potência, 60hz, 220V, para duas lâmpadas TL5 de 28W | un. | 18 |  | 0 |  | 0
6.2.6 | Iluminação | Lâmpadas fluorescentes tubulares, 840, TL5 de 28W | un. | 36 |  | 0 |  | 0
6.2.7 | Iluminação | Reator eletrônico de alto fator de potência, 60hz, 220V, para duas lâmpadas TL5 de 14W | un. | 11 |  | 0 |  | 0
6.2.8 | Iluminação | Lâmpadas fluorescentes tubulares, 840, TL5 de 14W | un. | 22 |  | 0 |  | 0
6.3 | TOMADAS E INTERRUPTORES | [6 empty] | 0
6.3.1 | Tomadas/interruptores | Caixa de PVC retangular 4"x2", para embutir em alvenaria ou em divisória, com espelho e suporte | un. | 62 |  | 0 |  | 0
6.3.2 | Tomadas/interruptores | Suporte para caixa de PVC retangular 4"x2", para embutir em alvenaria ou em divisória | un. | 62 |  | 0 |  | 0
6.3.3 | Tomadas/interruptores | Espelho para Caixa de PVC retangular 4"x2", para embutir em alvenaria ou em divisória | un. | 62 |  | 0 |  | 0
6.3.4 | Tomadas/interruptores | Módulos para caixa 4x2" com dimensões padrão Prime / Schneider para 01 Tomada NBR 14136, cor branca, 2P+T, 10 A, 250 V | un. | 52 |  | 0 |  | 0
6.3.5 | Tomadas/interruptores | Módulos para caixa 4x2" com dimensões padrão Prime / Schneider para, 01 Tomada NBR 14136, cor vermelha, 2P+T, 10 A, 250 V | un. | 8 |  | 0 |  | 0
6.3.6 | Tomadas/interruptores | Módulos para caixa 4x2" com dimensões padrão Prime / Schneider para, 01 Interruptor simples 01 tecla | un. | 14 |  | 0 |  | 0
6.3.7 | Tomadas/interruptores | Tomada industrial trifásica, 380V/32A, 3F+T | un. | 1 |  | 0 |  | 0
6.3.8 | Tomadas/interruptores | Módulos para caixa 4x2" com dimensões padrão Prime / Schneider para 01 tomada RJ-45 Cat 5 para dados | un. | 14 |  | 0 |  | 0
6.3.9 | Tomadas/interruptores | Módulos para caixa 4x2" com dimensões padrão Prime / Schneider para 01 tomada coaxial para antena | un. | 4 |  | 0 |  | 0
6.4 | CANALETAS | [6 empty] | 0
6.4.1 | Canaletas | Duto Slim, cor branca, linha standard, fabricado em aluminio,dimensões, comprimento 3 mts, ref. Dutotec ou similar | un. | 6 |  | 0 |  | 0
6.4.2 | Canaletas | Tampa, cor branca, linha Slim, comprimento 3 mts, ref. Dutotec | un. | 6 |  | 0 |  | 0
6.4.3 | Canaletas | Curva vertical externa com tampa, cor branca, linha Slim, fabricado em aluminio, ref. Dutotec | un. | 1 |  | 0 |  | 0
6.4.4 | Canaletas | Curva horizontal 90 com tampa, cor branca, linha Slim, fabricado em aluminio, ref. Dutotec | un. | 2 |  | 0 |  | 0
6.4.5 | Canaletas | Caixa de derivação tipo E, fabricado em aluminio, ref. Dutotec | un. | 7 |  | 0 |  | 0
6.4.6 | Canaletas | Porta equipamentos standard para até 3 modulos, ref. Dutotec ou similar | un. | 13 |  | 0 |  | 0
6.5 | PERFILADOS | [6 empty] | 0
6.5.1 | Perfilados | Saída simples de perfilado para eletroduto Diâmetro 3/4" | un. | 47 |  | 0 |  | 0
6.5.2 | Perfilados | Perfilado Perfurado de ferro galvanizado eletrolitico 38x38x6000mm, chapa #16 | un. | 23 |  | 0 |  | 0
6.5.3 | Perfilados | Junção interna para perfilado 38x38mm, Tipo 'I' | un. | 9 |  | 0 |  | 0
6.5.4 | Perfilados | Junção interna para perfilado 38x38mm, Tipo 'L' | un. | 3 |  | 0 |  | 0
6.5.5 | Perfilados | Junção interna para perfilado 38x38mm, Tipo 'T' | un. | 19 |  | 0 |  | 0
6.5.6 | Perfilados | Gancho curto para perfilado 38X38mm, suspensão através de vergalhão | un. | 39 |  | 0 |  | 0
6.5.7 | Perfilados | Vergalhão rosca total diâmetro 1/4"( barra de 3m) | un. | 4 |  | 0 |  | 0
6.5.8 | Perfilados | Porca sextavada, uma arruela lisa e uma arruela de pressão, 1/4"x1/2" | un. | 150 |  | 0 |  | 0
6.5.9 | Perfilados | Parafuso Lentilha com uma porca sextavado, uma arruela lisa e uma arruela de pressão 5/16"x1/2" | un. | 150 |  | 0 |  | 0
6.5.10 | Perfilados | Cantoneira "ZZ" para vergalhão rosca total | un. | 39 |  | 0 |  | 0
6.6 | PREVENTIVO CONTRA INCÊNDIO | [6 empty] | 0
6.6.1 | Preventivo Contra Incendio | Bloco autônomo de iluminação de emergência com 1 lâmpada fluorescente compacta de 9w/6vcc, autonomia mínima de 2 horas | un. | 6 |  | 0 |  | 0
6.6.2 | Preventivo Contra Incendio | Placa de saída autônoma face simples, em acrílico com led's 6W/6Vcc com autonomia minima de 2 horas (Dimensões 25x16cm) | un. | 2 |  | 0 |  | 0
6.7 | CABEAMENTO LOGICA | [6 empty] | 0
6.7.1 | Cabeamento rede de lógica | Cabo de rede UTP de 4 pares trançados compostos de condutores sólidos de cobre nu, 24 AWG, isolados em polietileno especial, capa externa em PVC não propagante à chama, Cat. 5. | m | 420 |  | 0 |  | 0
6.7.2 | Cabeamento rede de lógica | Cabo RGC-59 para antena de TV | m | 50 |  | 0 |  | 0
7 | INSTALAÇÕES HIDROSSANITÁRIAS | [6 empty] | 0
7.1 | ACESSÓRIOS | [6 empty] | 0
7.1.1 | Acessórios | BS01 - Vaso sanitário sifonado louça branca padrão popular, com conjunto fixação para vaso sanitário com parafuso, arruela e bucha - fornecimento e instalação. | un. | 4 |  | 0 |  | 0
7.1.2 | Acessórios | LT01 - Lavatório louça branca suspenso, 29,5 x 39cm ou equivalente, padrão popular - fornecimento e instalação. | un. | 7 |  | 0 |  | 0
7.1.3 | Acessórios | CB01 e CB02 - Cuba de embutir de aço inoxidável média, incluso válvula tipo americana em metal cromado e sifão flexível em pvc - fornecimento e instalação. | un. | 2 |  | 0 |  | 0
7.1.5 | Acessórios | CB03 - Tanque de louça branca suspenso, 18l ou equivalente - fornecimento e instalação. | un. | 1 |  | 0 |  | 0
7.1.6 | Acessórios | CB04 - Cuba de Aço Inoxidável Cônica | un. | 1 |  | 0 |  | 0
7.1.7 | Acessórios | TR01 - Torneira cromada de mesa, 1/2" ou 3/4", para lavatório, padrão popular - fornecimento e instalação. | un. | 7 |  | 0 |  | 0
7.1.8 | Acessórios | TR02 - Aparelho misturador de mesa para pia de cozinha, padrão médio - fornecimento e instalação. | un. | 2 |  | 0 |  | 0
7.1.9 | Acessórios | TR03 - Torneira cromada 1/2" ou 3/4" para tanque, padrão médio - fornecimento e instalação. | un. | 1 |  | 0 |  | 0
7.1.10 | Acessórios | CH01 - Chuveiro elétrico comum corpo plástico tipo ducha, fornecimento e instalação | un. | 2 |  | 0 |  | 0
7.1.11 | Acessórios | Kit de misturador base bruta de latão ¾ monocomando para chuveiro, inclusive conexões, instalado em ramal de água fornecimento e instalação. | un. | 2 |  | 0 |  | 0
7.1.12 | Acessórios | Engate flexível em plástico branco, 1/2" x 40cm - fornecimento e instalação. | un. | 11 |  | 0 |  | 0
7.1.13 | Acessórios | BA01 - Bancada de inox de 190cmx60xm com cuba (não incluída) | un. | 1 |  | 0 |  | 0
7.1.14 | Acessórios | BA02 - Bancada de inox de 170cmx60xm com cuba (não incluída) e cuba de despejos (não incluída) | un. | 1 |  | 0 |  | 0
7.2 | ESGOTO SANITÁRIO | [6 empty] | 0
7.2.1 | Engate de PVC Flexível | - | ud | 4 |  | 0 |  | 0
7.2.2 | Bucha de Redução Longa Série Normal 50x40mm | - | ud | 5 |  | 0 |  | 0
7.2.3 | Caixa de Gordura DN 100 | - | ud | 1 |  | 0 |  | 0
7.2.4 | Corpo Caixa Sifonada 100x150x50mm | - | ud | 2 |  | 0 |  | 0
7.2.5 | Curva 45° Longa Série Normal 100mm | - | ud | 3 |  | 0 |  | 0
7.2.6 | Curva 45° Longa Série Normal 50mm | - | ud | 2 |  | 0 |  | 0
7.2.7 | Curva 45° Longa Série Normal 75mm | - | ud | 2 |  | 0 |  | 0
7.2.8 | Curva 90° Curta Série Normal 100mm | - | ud | 2 |  | 0 |  | 0
7.2.9 | Curva 90° Curta Série Normal 40mm | - | ud | 19 |  | 0 |  | 0
7.2.10 | Curva 90° Curta Série Normal 50mm | - | ud | 8 |  | 0 |  | 0
7.2.11 | Curva 90° Curta Série Normal 75mm | - | ud | 1 |  | 0 |  | 0
7.2.12 | Curva 90° Longa Série Normal 100mm | - | ud | 1 |  | 0 |  | 0
7.2.13 | Curva 90° Longa Série Normal 50mm | - | ud | 1 |  | 0 |  | 0
7.2.14 | Joelho 45° Série Normal 100mm | - | ud | 3 |  | 0 |  | 0
7.2.15 | Joelho 45° Série Normal 40mm | - | ud | 6 |  | 0 |  | 0
7.2.16 | Joelho 45° Série Normal 50mm | - | ud | 6 |  | 0 |  | 0
7.2.17 | Joelho 90° Série Normal 50mm | - | ud | 1 |  | 0 |  | 0
7.2.18 | Joelho 90° Série Normal 75mm | - | ud | 1 |  | 0 |  | 0
7.2.19 | Junção Simples Série Normal 100mm | - | ud | 4 |  | 0 |  | 0
7.2.20 | Junção Simples Série Normal 100x50mm | - | ud | 2 |  | 0 |  | 0
7.2.21 | Junção Simples Série Normal 50mm | - | ud | 2 |  | 0 |  | 0
7.2.22 | Junção Simples Série Normal 75x50mm | - | ud | 3 |  | 0 |  | 0
7.2.23 | Tê Série Normal 100x50mm | - | ud | 2 |  | 0 |  | 0
7.2.24 | Tê Série Normal 40mm com Bolsas Lisas | - | ud | 4 |  | 0 |  | 0
7.2.25 | Tê Série Normal 50mm | - | ud | 3 |  | 0 |  | 0
7.2.26 | Tubo de PVC Série Normal 100mm | - | m | 11.35 |  | 0 |  | 0
7.2.27 | Tubo de PVC Série Normal 40mm | - | m | 20 |  | 0 |  | 0
7.2.28 | Tubo de PVC Série Normal 50mm | - | m | 22 |  | 0 |  | 0
7.2.29 | Tubo de PVC Série Normal 75mm | - | m | 21 |  | 0 |  | 0
7.2.30 | Caixa de Inspeção de Esgoto | - | ud | 2 |  | 0 |  | 0
7.3 | ÁGUA FRIA | [6 empty] | 0
7.3.1 | Adaptador sold.curto c/bolsa e rosca - 40mm x 1.1/4" | - | ud | 5 |  | 0 |  | 0
7.3.2 | Adaptador sold.curto c/bolsa e rosca - 25mm x 3/4" | - | ud | 18 |  | 0 |  | 0
7.3.3 | Joelho 90 soldavel - 40mm | - | ud | 4 |  | 0 |  | 0
7.3.4 | Joelho 90 soldavel - 25mm | - | ud | 18 |  | 0 |  | 0
7.3.5 | Te 90 soldavel - 40mm | - | ud | 6 |  | 0 |  | 0
7.3.6 | Te 90 soldavel - 32mm | - | ud | 1 |  | 0 |  | 0
7.3.7 | Te 90 soldavel - 25mm | - | ud | 11 |  | 0 |  | 0
7.3.8 | Registro de Gaveta c/ canopla - 1.1/4" | - | ud | 2 |  | 0 |  | 0
7.3.9 | Registro de Gaveta c/ canopla - 3/4" | - | ud | 7 |  | 0 |  | 0
7.3.10 | Registro de Pressão - 1/2" | - | ud | 2 |  | 0 |  | 0
7.3.11 | Luva soldavel e c/ rosca - 25mm | - | ud | 2 |  | 0 |  | 0
7.3.12 | Redução soldavel - 40mm x 32mm | - | ud | 1 |  | 0 |  | 0
7.3.13 | Redução soldavel - 40mm x 25mm | - | ud | 6 |  | 0 |  | 0
7.3.14 | Redução soldavel - 32mm x 25mm | - | ud | 2 |  | 0 |  | 0
7.3.15 | Joelho red. 90 sold. c/bucha latao - 40mm x 1.1/4" | - | ud | 1 |  | 0 |  | 0
7.3.16 | Joelho red. 90 rosquável - 25mm x 1/2" | - | ud | 18 |  | 0 |  | 0
7.3.17 | Válvula descarga 1.1/2 com registro, acabamento em metal cromado | - | ud | 1 |  | 0 |  | 0
7.3.18 | Tubo PVC soldavel marrom - 40mm | - | m | 14 |  | 0 |  | 0
7.3.19 | Tubo PVC soldavel marrom - 32mm | - | m | 12 |  | 0 |  | 0
7.3.20 | Tubo PVC soldavel marrom - 25mm | - | m | 60 |  | 0 |  | 0
7.4 | PREVENTIVO CONTRA INCÊNDIO | [6 empty] | 0
7.4.1 | Extintor de incendio CO2 4Kg c/ sinalização | - | ud | 3 |  | 0 |  | 0
7.4.2 | Extintor de incendio PQS 4KG c/ sinalização | - | ud | 2 |  | 0 |  | 0
8 | PINTURAS | [6 empty] | 0
8.1 | Pintura parede interna | Aplicação manual de pintura com tinta látex acrílica em paredes, duas demãos. | m² | 379.51 |  | 0 |  | 0
8.2 | Pintura parede interna (Sala de Reuniões) | Aplicação manual de pintura com tinta látex acrílica em paredes, duas demãos. | m² | 63.7 |  | 0 |  | 0
9 | SERVIÇOS COMPLEMENTARES | [6 empty] | 0
9.2 | Limpeza da Obra | Limpeza final da obra | m² | 155.35 |  | 0 |  | 0
| ITENS SUPRIDOS DA PLANILHA NESTA ETAPA | [6 empty] | 0
4.5 | Porta de madeira maciça | Porta de madeira maciça regional, 80x210cm - PMM | un | 2 |  | 0 |  | 0
4.9 | Aparelho ar-condicionado tipo Split | Aparelho com capacidade térmica de 9.000btus quente e frio. | un | 2 |  | 0 |  | 0
4.10 | Aparelho ar-condicionado tipo Split | Aparelho com capacidade térmica de 12.000btus quente e frio. | un | 1 |  | 0 |  | 0
4.11 | Aparelho ar-condicionado tipo Split | Aparelho com capacidade térmica de 24.000btus quente e frio. | un | 2 |  | 0 |  | 0
4.12 | Infraestrutura e instalação de Aparelho de arcondicionado tipo Split. | Instalação do aparelho e infraestrutura em cobre para Split | un | 1 |  | 0 |  | 0
TOTAL GLOBAL | [7 empty] | 0
*

## CRONOGRAMA
FUNDAÇÃO DE APOIO AO HEMOSC/CEPON
HEMOCENTRO REGIONAL DE BLUMENAU
INTERVENÇÃO: PAVIMENTO TÉRREO
CRONOGRAMA FÍSICO-FINANCEIRO
ITEM | DESCRIÇÃO | VALOR TOTAL COM BDI (R$) | % | MEDIÇÃO
|  |  |  | 1º ao 30º dia | 31º ao 60º dia
1 | Serviços Preliminares | 0 | #DIV/0! | 0 | 0
|  |  |  | 100% | 0%
2 | Paredes e Revestimentos | 0 | #DIV/0! | 0 | 0
|  |  |  | 100% | 0%
3 | Pisos | 0 | #DIV/0! | 0 | 0
|  |  |  | 30% | 70%
4 | Aberturas e Ventilação Mecânica | 0 | #DIV/0! | 0 | 0
|  |  |  | 10% | 90%
5 | Forro | 0 | #DIV/0! | 0 | 0
|  |  |  | 20% | 80%
6 | Instalação Elétrica/Lógica e Iluminação | 0 | #DIV/0! | 0 | 0
|  |  |  | 20% | 80%
7 | Instalações Hidrossanitárias | 0 | #DIV/0! | 0 | 0
|  |  |  | 40% | 60%
8 | Pinturas | 0 | #DIV/0! | 0 | 0
|  |  |  | 0% | 100%
9 | Serviços Complementares | 0 | #DIV/0! | 0 | 0
|  |  |  | 0% | 100%
MENSAL | VALOR (R$) | 0 |  | 0 | 0
| % |  | #DIV/0! | #DIV/0! | #DIV/0!
ACUMULADO | VALOR (R$) | 0 |  | 0 | 0
| % |  | #DIV/0! | #DIV/0! | #DIV/0!

## RESUMO GLOBAL
FUNDAÇÃO DE APOIO AO HEMOSC/CEPON
HEMOCENTRO REGIONAL DE BLUMENAU
INTERVENÇÃO: PAVIMENTO TÉRREO
RESUMO DE PREÇOS
Data Base:
ITEM | DESCRIÇÃO | VALOR TOTAL COM BDI (R$)
1 | Serviços Preliminares | 0
2 | Paredes e Revestimentos | 0
3 | Pisos | 0
4 | Aberturas e Ventilação Mecânica | 0
5 | Forro | 0
6 | Instalação Elétrica/Lógica e Iluminação | 0
7 | Instalações Hidrossanitárias | 0
8 | Pinturas | 0
9 | Serviços Complementares | 0
TOTAL GLOBAL |  | 0